## Sheet1
型号 | Model | LP2600
8Ω输出功率 | 8Ω Output power | 2600W×2
4Ω输出功率 | 4Ω Output power | 4200W×2
2Ω输出功率 | 2Ω Output power | 5800W×2
电源连接 | Power connection | Standard three-pole connector
自适应电源 | Adaptive power | AC-100V-240V,50-60Hz
工作温度 | Operation temperature | 0-45℃
频率响应 | Frequence response | 20Hz-20KHz(@8Ω±0.1dB)
总谐波失真 | THD | ＜0.02%(@8Ω1KHz）
转换速率 | Switching Rate | ≥50V/µs、
阻尼系数(@100Hz) | Damping factor | ＞300(@10Hz-400Hz)
信噪比 | Signal to noise ration | 95dB/A Weighting
输入灵敏度 | Input sensitivity | 0.775Vrms/26dB/32dB
输入 | Input | Balanced connection,XLR public parallel
毛重 | Gross weight | 88Kg
机身尺寸(长*高*宽）
外包装尺寸(长*高*宽) | Outer packing dimension | L530×H80×D460mm